## 表-08 分部分项工程和单价措施项目清单与计价表
分部分项工程和单价措施项目清单与计价表
工程名称：广东省妇幼医院电梯前室装修工程-机电 |  |  |  | 标段： |  |  |  | 第 1 页 共 15 页
序号 | 项目编码 | 项目名称 | 项目特征描述 |  | 计量单位 | 工程量 | 金额（元）
[7 empty] | 综合单价 |  | 综合合价 | 其中
暂估价
门诊地下室电梯前室
1 | 030404017001 | 配电箱 AL-1 | 1.名称、型号:配电箱 AL-1 2.规格:符合设计图纸要求 3.本体安装 4.基础槽钢制作、安装 5.接线、接地 6.其他:按设计图纸及施工规范要求综合考虑 |  | 台 | 1
2 | 030412001001 | LED灯盘600*600 | 1.名称:LED灯盘 2.规格型号:600*600 3.安装方式:嵌天花安装 4.灯具要求:按技术规格书要求 5.接线盒安装 6.接地 7.其他:按设计图纸及施工规范要求综合考虑 |  | 套 | 6
3 | 030412004002 | 安全出口指示灯 | 1.名称:安全出口指示灯 2.规格型号:综合考虑 3.安装方式:综合考虑 4.灯具要求:按技术规格书要求 5.接线盒安装 6.接地 7.其他:按设计图纸及施工规范要求综合考虑 |  | 套 | 3
4 | 030412004001 | 应急灯 | 1.名称:应急灯 2.规格型号:综合考虑 3.安装方式:综合考虑 4.灯具要求:按技术规格书要求 5.接线盒安装 6.接地 7.其他:按设计图纸及施工规范要求综合考虑 |  | 套 | 2
本页小计
注：为计取规费等的使用，可在表中增设其中：“定额人工费”。
表—08
分部分项工程和单价措施项目清单与计价表
工程名称：广东省妇幼医院电梯前室装修工程-机电 |  |  |  | 标段： |  |  |  | 第 2 页 共 15 页
序号 | 项目编码 | 项目名称 | 项目特征描述 |  | 计量单位 | 工程量 | 金额（元）
[7 empty] | 综合单价 |  | 综合合价 | 其中
暂估价
5 | 030404034001 | 单联单控开关 | 1.名称：单联单控开关 2.本体安装、焊、压接线端子 3.规格型号：10A 250V 4.安装方式：综合考虑 5.接线盒安装 6.接地 7.于砖墙或有找平层的地面上的开刨槽、砖墙开孔、修补 8.其他:按设计图纸及施工规范要求综合考虑 |  | 个 | 1
6 | 030411004001 | 电气配线 ZR-BVV-2.5mm2 | 1.名称:电气配线 2.规格型号:ZR-BVV-2.5mm2 3.电线敷设 4.管内穿线及线槽配线 5.接地 6.电线测试 7.其他:按设计图纸及施工规范要求综合考虑 |  | m | 139.21
7 | 030411001001 | 电气配管 SC20 | 1.名称:电气配管 2.材质:镀锌 3.规格:SC20 4.配置形式:综合考虑 5.刨沟、修复 6.接地 7.接线盒安装 8.其他:按设计图纸及施工规范要求综合考虑 |  | m | 46.41
8 | 030904001001 | 感烟探测器拆除 | 1.名称:感烟探测器拆除 2.规格、要求:详见图纸 3.本体安装 4.底座安装、底盒安装 5.调试 6.其他:按设计图纸及施工规范要求综合考虑 |  | 个 | 2
9 | 030904001006 | 感烟探测器安装 | 1.名称:感烟探测器安装 2.规格、要求:详见图纸 3.本体安装 4.底座安装、底盒安装 5.调试 6.其他:按设计图纸及施工规范要求综合考虑 |  | 个 | 2
本页小计
注：为计取规费等的使用，可在表中增设其中：“定额人工费”。
表—08
分部分项工程和单价措施项目清单与计价表
工程名称：广东省妇幼医院电梯前室装修工程-机电 |  |  |  | 标段： |  |  |  | 第 3 页 共 15 页
序号 | 项目编码 | 项目名称 | 项目特征描述 |  | 计量单位 | 工程量 | 金额（元）
[7 empty] | 综合单价 |  | 综合合价 | 其中
暂估价
10 | 030901003001 | 水喷淋喷头拆除 | 1.名称:水喷淋喷头拆除 2.规格、类型:综合考虑 3.本体及附件拆除 4.拆除物件清运 5.其他:按设计图纸及施工规范要求综合考虑 |  | 个 | 6
11 | 030901003002 | 水喷淋喷头安装 | 1.名称:水喷淋喷头安装 2.规格、类型:综合考虑 3.本体安装 4.其他:按设计图纸及施工规范要求综合考虑 |  | 个 | 6
12 | 030901001001 | 水喷淋热镀锌钢管 DN25 | 1.名称:水喷淋钢管 2.安装部位(室内、外):室内 3.材质:热镀锌钢管 4.型号、规格:DN25 5.连接方式:丝扣连接 6.除锈、刷油、防腐设计要求:红色漆两道 7.水冲洗、水压试验设计要求:水冲洗、水压试验 8.管道安装、管件安装 9.其他:按设计图纸及施工规范要求综合考虑 |  | m | 12
门诊地下室电梯前室合计
医技地下室西步梯电梯前室
13 | 030404017002 | 配电箱 AL-1 | 1.名称、型号:配电箱 AL-1 2.规格:符合设计图纸要求 3.本体安装 4.基础槽钢制作、安装 5.接线、接地 6.其他:按设计图纸及施工规范要求综合考虑 |  | 台 | 1
本页小计
注：为计取规费等的使用，可在表中增设其中：“定额人工费”。
表—08
分部分项工程和单价措施项目清单与计价表
工程名称：广东省妇幼医院电梯前室装修工程-机电 |  |  |  | 标段： |  |  |  | 第 4 页 共 15 页
序号 | 项目编码 | 项目名称 | 项目特征描述 |  | 计量单位 | 工程量 | 金额（元）
[7 empty] | 综合单价 |  | 综合合价 | 其中
暂估价
14 | 030412001002 | LED灯盘600*600 | 1.名称:LED灯盘 2.规格型号:600*600 3.安装方式:嵌天花安装 4.灯具要求:按技术规格书要求 5.接线盒安装 6.接地 7.其他:按设计图纸及施工规范要求综合考虑 |  | 套 | 6
15 | 030412004003 | 安全出口指示灯 | 1.名称:安全出口指示灯 2.规格型号:综合考虑 3.安装方式:综合考虑 4.灯具要求:按技术规格书要求 5.接线盒安装 6.接地 7.其他:按设计图纸及施工规范要求综合考虑 |  | 套 | 3
16 | 030412004004 | 应急灯 | 1.名称:应急灯 2.规格型号:综合考虑 3.安装方式:综合考虑 4.灯具要求:按技术规格书要求 5.接线盒安装 6.接地 7.其他:按设计图纸及施工规范要求综合考虑 |  | 套 | 2
17 | 030404034002 | 单联单控开关 | 1.名称：单联单控开关 2.本体安装、焊、压接线端子 3.规格型号：10A 250V 4.安装方式：综合考虑 5.接线盒安装 6.接地 7.于砖墙或有找平层的地面上的开刨槽、砖墙开孔、修补 8.其他:按设计图纸及施工规范要求综合考虑 |  | 个 | 1
本页小计
注：为计取规费等的使用，可在表中增设其中：“定额人工费”。
表—08
分部分项工程和单价措施项目清单与计价表
工程名称：广东省妇幼医院电梯前室装修工程-机电 |  |  |  | 标段： |  |  |  | 第 5 页 共 15 页
序号 | 项目编码 | 项目名称 | 项目特征描述 |  | 计量单位 | 工程量 | 金额（元）
[7 empty] | 综合单价 |  | 综合合价 | 其中
暂估价
18 | 030411004002 | 电气配线 ZR-BVV-2.5mm2 | 1.名称:电气配线 2.规格型号:ZR-BVV-2.5mm2 3.电线敷设 4.管内穿线及线槽配线 5.接地 6.电线测试 7.其他:按设计图纸及施工规范要求综合考虑 |  | m | 143.89
19 | 030411001002 | 电气配管 SC20 | 1.名称:电气配管 2.材质:镀锌 3.规格:SC20 4.配置形式:综合考虑 5.刨沟、修复 6.接地 7.接线盒安装 8.其他:按设计图纸及施工规范要求综合考虑 |  | m | 47.96
20 | 030904001007 | 感烟探测器拆除 | 1.名称:感烟探测器拆除 2.规格、要求:详见图纸 3.本体安装 4.底座安装、底盒安装 5.调试 6.其他:按设计图纸及施工规范要求综合考虑 |  | 个 | 2
21 | 030904001008 | 感烟探测器安装 | 1.名称:感烟探测器安装 2.规格、要求:详见图纸 3.本体安装 4.底座安装、底盒安装 5.调试 6.其他:按设计图纸及施工规范要求综合考虑 |  | 个 | 2
22 | 030901003003 | 水喷淋喷头拆除 | 1.名称:水喷淋喷头拆除 2.规格、类型:综合考虑 3.本体及附件拆除 4.拆除物件清运 5.其他:按设计图纸及施工规范要求综合考虑 |  | 个 | 6
23 | 030901003004 | 水喷淋喷头安装 | 1.名称:水喷淋喷头安装 2.规格、类型:综合考虑 3.本体安装 4.其他:按设计图纸及施工规范要求综合考虑 |  | 个 | 6
本页小计
注：为计取规费等的使用，可在表中增设其中：“定额人工费”。
表—08
分部分项工程和单价措施项目清单与计价表
工程名称：广东省妇幼医院电梯前室装修工程-机电 |  |  |  | 标段： |  |  |  | 第 6 页 共 15 页
序号 | 项目编码 | 项目名称 | 项目特征描述 |  | 计量单位 | 工程量 | 金额（元）
[7 empty] | 综合单价 |  | 综合合价 | 其中
暂估价
24 | 030901001002 | 水喷淋热镀锌钢管 DN25 | 1.名称:水喷淋钢管 2.安装部位(室内、外):室内 3.材质:热镀锌钢管 4.型号、规格:DN25 5.连接方式:丝扣连接 6.除锈、刷油、防腐设计要求:红色漆两道 7.水冲洗、水压试验设计要求:水冲洗、水压试验 8.管道安装、管件安装 9.其他:按设计图纸及施工规范要求综合考虑 |  | m | 12
医技地下室西步梯电梯前室合计
物业门口地下室电梯前室
25 | 030404017003 | 配电箱 AL-1 | 1.名称、型号:配电箱 AL-1 2.规格:符合设计图纸要求 3.本体安装 4.基础槽钢制作、安装 5.接线、接地 6.其他:按设计图纸及施工规范要求综合考虑 |  | 台 | 1
26 | 030412001003 | LED灯盘600*600 | 1.名称:LED灯盘 2.规格型号:600*600 3.安装方式:嵌天花安装 4.灯具要求:按技术规格书要求 5.接线盒安装 6.接地 7.其他:按设计图纸及施工规范要求综合考虑 |  | 套 | 1
27 | 030412004005 | 安全出口指示灯 | 1.名称:安全出口指示灯 2.规格型号:综合考虑 3.安装方式:综合考虑 4.灯具要求:按技术规格书要求 5.接线盒安装 6.接地 7.其他:按设计图纸及施工规范要求综合考虑 |  | 套 | 1
本页小计
注：为计取规费等的使用，可在表中增设其中：“定额人工费”。
表—08
分部分项工程和单价措施项目清单与计价表
工程名称：广东省妇幼医院电梯前室装修工程-机电 |  |  |  | 标段： |  |  |  | 第 7 页 共 15 页
序号 | 项目编码 | 项目名称 | 项目特征描述 |  | 计量单位 | 工程量 | 金额（元）
[7 empty] | 综合单价 |  | 综合合价 | 其中
暂估价
28 | 030412004006 | 应急灯 | 1.名称:应急灯 2.规格型号:综合考虑 3.安装方式:综合考虑 4.灯具要求:按技术规格书要求 5.接线盒安装 6.接地 7.其他:按设计图纸及施工规范要求综合考虑 |  | 套 | 1
29 | 030404034003 | 单联单控开关 | 1.名称：单联单控开关 2.本体安装、焊、压接线端子 3.规格型号：10A 250V 4.安装方式：综合考虑 5.接线盒安装 6.接地 7.于砖墙或有找平层的地面上的开刨槽、砖墙开孔、修补 8.其他:按设计图纸及施工规范要求综合考虑 |  | 个 | 1
30 | 030411004003 | 电气配线 ZR-BVV-2.5mm2 | 1.名称:电气配线 2.规格型号:ZR-BVV-2.5mm2 3.电线敷设 4.管内穿线及线槽配线 5.接地 6.电线测试 7.其他:按设计图纸及施工规范要求综合考虑 |  | m | 39.92
31 | 030411001003 | 电气配管 SC20 | 1.名称:电气配管 2.材质:镀锌 3.规格:SC20 4.配置形式:综合考虑 5.刨沟、修复 6.接地 7.接线盒安装 8.其他:按设计图纸及施工规范要求综合考虑 |  | m | 13.31
本页小计
注：为计取规费等的使用，可在表中增设其中：“定额人工费”。
表—08
分部分项工程和单价措施项目清单与计价表
工程名称：广东省妇幼医院电梯前室装修工程-机电 |  |  |  | 标段： |  |  |  | 第 8 页 共 15 页
序号 | 项目编码 | 项目名称 | 项目特征描述 |  | 计量单位 | 工程量 | 金额（元）
[7 empty] | 综合单价 |  | 综合合价 | 其中
暂估价
32 | 030904001009 | 感烟探测器拆除 | 1.名称:感烟探测器拆除 2.规格、要求:详见图纸 3.本体安装 4.底座安装、底盒安装 5.调试 6.其他:按设计图纸及施工规范要求综合考虑 |  | 个 | 2
33 | 030904001010 | 感烟探测器安装 | 1.名称:感烟探测器安装 2.规格、要求:详见图纸 3.本体安装 4.底座安装、底盒安装 5.调试 6.其他:按设计图纸及施工规范要求综合考虑 |  | 个 | 2
34 | 030901003005 | 水喷淋喷头拆除 | 1.名称:水喷淋喷头拆除 2.规格、类型:综合考虑 3.本体及附件拆除 4.拆除物件清运 5.其他:按设计图纸及施工规范要求综合考虑 |  | 个 | 1
35 | 030901003006 | 水喷淋喷头安装 | 1.名称:水喷淋喷头安装 2.规格、类型:综合考虑 3.本体安装 4.其他:按设计图纸及施工规范要求综合考虑 |  | 个 | 1
36 | 030901001003 | 水喷淋热镀锌钢管 DN25 | 1.名称:水喷淋钢管 2.安装部位(室内、外):室内 3.材质:热镀锌钢管 4.型号、规格:DN25 5.连接方式:丝扣连接 6.除锈、刷油、防腐设计要求:红色漆两道 7.水冲洗、水压试验设计要求:水冲洗、水压试验 8.管道安装、管件安装 9.其他:按设计图纸及施工规范要求综合考虑 |  | m | 2
物业门口地下室电梯前室合计
医技地下室东步梯电梯前室
本页小计
注：为计取规费等的使用，可在表中增设其中：“定额人工费”。
表—08
分部分项工程和单价措施项目清单与计价表
工程名称：广东省妇幼医院电梯前室装修工程-机电 |  |  |  | 标段： |  |  |  | 第 9 页 共 15 页
序号 | 项目编码 | 项目名称 | 项目特征描述 |  | 计量单位 | 工程量 | 金额（元）
[7 empty] | 综合单价 |  | 综合合价 | 其中
暂估价
37 | 030404017004 | 配电箱 AL-1 | 1.名称、型号:配电箱 AL-1 2.规格:符合设计图纸要求 3.本体安装 4.基础槽钢制作、安装 5.接线、接地 6.其他:按设计图纸及施工规范要求综合考虑 |  | 台 | 1
38 | 030412001004 | LED灯盘600*600 | 1.名称:LED灯盘 2.规格型号:600*600 3.安装方式:嵌天花安装 4.灯具要求:按技术规格书要求 5.接线盒安装 6.接地 7.其他:按设计图纸及施工规范要求综合考虑 |  | 套 | 5
39 | 030412004007 | 安全出口指示灯 | 1.名称:安全出口指示灯 2.规格型号:综合考虑 3.安装方式:综合考虑 4.灯具要求:按技术规格书要求 5.接线盒安装 6.接地 7.其他:按设计图纸及施工规范要求综合考虑 |  | 套 | 4
40 | 030412004008 | 应急灯 | 1.名称:应急灯 2.规格型号:综合考虑 3.安装方式:综合考虑 4.灯具要求:按技术规格书要求 5.接线盒安装 6.接地 7.其他:按设计图纸及施工规范要求综合考虑 |  | 套 | 3
本页小计
注：为计取规费等的使用，可在表中增设其中：“定额人工费”。
表—08
分部分项工程和单价措施项目清单与计价表
工程名称：广东省妇幼医院电梯前室装修工程-机电 |  |  |  | 标段： |  |  |  | 第 10 页 共 15 页
序号 | 项目编码 | 项目名称 | 项目特征描述 |  | 计量单位 | 工程量 | 金额（元）
[7 empty] | 综合单价 |  | 综合合价 | 其中
暂估价
41 | 030404034004 | 单联单控开关 | 1.名称：单联单控开关 2.本体安装、焊、压接线端子 3.规格型号：10A 250V 4.安装方式：综合考虑 5.接线盒安装 6.接地 7.于砖墙或有找平层的地面上的开刨槽、砖墙开孔、修补 8.其他:按设计图纸及施工规范要求综合考虑 |  | 个 | 1
42 | 030411004004 | 电气配线 ZR-BVV-2.5mm2 | 1.名称:电气配线 2.规格型号:ZR-BVV-2.5mm2 3.电线敷设 4.管内穿线及线槽配线 5.接地 6.电线测试 7.其他:按设计图纸及施工规范要求综合考虑 |  | m | 145.42
43 | 030411001004 | 电气配管 SC20 | 1.名称:电气配管 2.材质:镀锌 3.规格:SC20 4.配置形式:综合考虑 5.刨沟、修复 6.接地 7.接线盒安装 8.其他:按设计图纸及施工规范要求综合考虑 |  | m | 48.47
44 | 030904001011 | 感烟探测器拆除 | 1.名称:感烟探测器拆除 2.规格、要求:详见图纸 3.本体安装 4.底座安装、底盒安装 5.调试 6.其他:按设计图纸及施工规范要求综合考虑 |  | 个 | 2
45 | 030904001012 | 感烟探测器安装 | 1.名称:感烟探测器安装 2.规格、要求:详见图纸 3.本体安装 4.底座安装、底盒安装 5.调试 6.其他:按设计图纸及施工规范要求综合考虑 |  | 个 | 2
本页小计
注：为计取规费等的使用，可在表中增设其中：“定额人工费”。
表—08
分部分项工程和单价措施项目清单与计价表
工程名称：广东省妇幼医院电梯前室装修工程-机电 |  |  |  | 标段： |  |  |  | 第 11 页 共 15 页
序号 | 项目编码 | 项目名称 | 项目特征描述 |  | 计量单位 | 工程量 | 金额（元）
[7 empty] | 综合单价 |  | 综合合价 | 其中
暂估价
46 | 030901003007 | 水喷淋喷头拆除 | 1.名称:水喷淋喷头拆除 2.规格、类型:综合考虑 3.本体及附件拆除 4.拆除物件清运 5.其他:按设计图纸及施工规范要求综合考虑 |  | 个 | 5
47 | 030901003008 | 水喷淋喷头安装 | 1.名称:水喷淋喷头安装 2.规格、类型:综合考虑 3.本体安装 4.其他:按设计图纸及施工规范要求综合考虑 |  | 个 | 5
48 | 030901001004 | 水喷淋热镀锌钢管 DN25 | 1.名称:水喷淋钢管 2.安装部位(室内、外):室内 3.材质:热镀锌钢管 4.型号、规格:DN25 5.连接方式:丝扣连接 6.除锈、刷油、防腐设计要求:红色漆两道 7.水冲洗、水压试验设计要求:水冲洗、水压试验 8.管道安装、管件安装 9.其他:按设计图纸及施工规范要求综合考虑 |  | m | 10
医技地下室东步梯电梯前室合计
住院部地下室电梯前室
49 | 030404017005 | 配电箱 AL-1 | 1.名称、型号:配电箱 AL-1 2.规格:符合设计图纸要求 3.本体安装 4.基础槽钢制作、安装 5.接线、接地 6.其他:按设计图纸及施工规范要求综合考虑 |  | 台 | 1
本页小计
注：为计取规费等的使用，可在表中增设其中：“定额人工费”。
表—08
分部分项工程和单价措施项目清单与计价表
工程名称：广东省妇幼医院电梯前室装修工程-机电 |  |  |  | 标段： |  |  |  | 第 12 页 共 15 页
序号 | 项目编码 | 项目名称 | 项目特征描述 |  | 计量单位 | 工程量 | 金额（元）
[7 empty] | 综合单价 |  | 综合合价 | 其中
暂估价
50 | 030412001005 | LED灯盘600*600 | 1.名称:LED灯盘 2.规格型号:600*600 3.安装方式:嵌天花安装 4.灯具要求:按技术规格书要求 5.接线盒安装 6.接地 7.其他:按设计图纸及施工规范要求综合考虑 |  | 套 | 11
51 | 030412004009 | 安全出口指示灯 | 1.名称:安全出口指示灯 2.规格型号:综合考虑 3.安装方式:综合考虑 4.灯具要求:按技术规格书要求 5.接线盒安装 6.接地 7.其他:按设计图纸及施工规范要求综合考虑 |  | 套 | 5
52 | 030412004010 | 应急灯 | 1.名称:应急灯 2.规格型号:综合考虑 3.安装方式:综合考虑 4.灯具要求:按技术规格书要求 5.接线盒安装 6.接地 7.其他:按设计图纸及施工规范要求综合考虑 |  | 套 | 5
53 | 030404034005 | 单联单控开关 | 1.名称：单联单控开关 2.本体安装、焊、压接线端子 3.规格型号：10A 250V 4.安装方式：综合考虑 5.接线盒安装 6.接地 7.于砖墙或有找平层的地面上的开刨槽、砖墙开孔、修补 8.其他:按设计图纸及施工规范要求综合考虑 |  | 个 | 1
本页小计
注：为计取规费等的使用，可在表中增设其中：“定额人工费”。
表—08
分部分项工程和单价措施项目清单与计价表
工程名称：广东省妇幼医院电梯前室装修工程-机电 |  |  |  | 标段： |  |  |  | 第 13 页 共 15 页
序号 | 项目编码 | 项目名称 | 项目特征描述 |  | 计量单位 | 工程量 | 金额（元）
[7 empty] | 综合单价 |  | 综合合价 | 其中
暂估价
54 | 030411004005 | 电气配线 ZR-BVV-2.5mm2 | 1.名称:电气配线 2.规格型号:ZR-BVV-2.5mm2 3.电线敷设 4.管内穿线及线槽配线 5.接地 6.电线测试 7.其他:按设计图纸及施工规范要求综合考虑 |  | m | 296.61
55 | 030411001005 | 电气配管 SC20 | 1.名称:电气配管 2.材质:镀锌 3.规格:SC20 4.配置形式:综合考虑 5.刨沟、修复 6.接地 7.接线盒安装 8.其他:按设计图纸及施工规范要求综合考虑 |  | m | 98.87
56 | 030904001013 | 感烟探测器拆除 | 1.名称:感烟探测器拆除 2.规格、要求:详见图纸 3.本体安装 4.底座安装、底盒安装 5.调试 6.其他:按设计图纸及施工规范要求综合考虑 |  | 个 | 2
57 | 030904001014 | 感烟探测器安装 | 1.名称:感烟探测器安装 2.规格、要求:详见图纸 3.本体安装 4.底座安装、底盒安装 5.调试 6.其他:按设计图纸及施工规范要求综合考虑 |  | 个 | 2
58 | 030901003009 | 水喷淋喷头拆除 | 1.名称:水喷淋喷头拆除 2.规格、类型:综合考虑 3.本体及附件拆除 4.拆除物件清运 5.其他:按设计图纸及施工规范要求综合考虑 |  | 个 | 8
59 | 030901003010 | 水喷淋喷头安装 | 1.名称:水喷淋喷头安装 2.规格、类型:综合考虑 3.本体安装 4.其他:按设计图纸及施工规范要求综合考虑 |  | 个 | 8
本页小计
注：为计取规费等的使用，可在表中增设其中：“定额人工费”。
表—08
分部分项工程和单价措施项目清单与计价表
工程名称：广东省妇幼医院电梯前室装修工程-机电 |  |  |  | 标段： |  |  |  | 第 14 页 共 15 页
序号 | 项目编码 | 项目名称 | 项目特征描述 |  | 计量单位 | 工程量 | 金额（元）
[7 empty] | 综合单价 |  | 综合合价 | 其中
暂估价
60 | 030901001005 | 水喷淋热镀锌钢管 DN25 | 1.名称:水喷淋钢管 2.安装部位(室内、外):室内 3.材质:热镀锌钢管 4.型号、规格:DN25 5.连接方式:丝扣连接 6.除锈、刷油、防腐设计要求:红色漆两道 7.水冲洗、水压试验设计要求:水冲洗、水压试验 8.管道安装、管件安装 9.其他:按设计图纸及施工规范要求综合考虑 |  | m | 16
住院部地下室电梯前室合计
分部分项合计
措施项目
61 | 031301001001 | 吊装加固 |  |  | 项 | 1
62 | 031301002001 | 金属抱杆安装、拆除、移位 |  |  | 项 | 1
63 | 031301003001 | 平台铺设、拆除 |  |  | 项 | 1
64 | 031301004001 | 顶升、提升装置 |  |  | 项 | 1
65 | 031301005001 | 大型设备专用机具 |  |  | 项 | 1
66 | 031301006001 | 焊接工艺评定 |  |  | 项 | 1
67 | 031301007001 | 胎(模)具制作、安装、拆除 |  |  | 项 | 1
68 | 031301008001 | 防护棚制作安装拆除 |  |  | 项 | 1
69 | 031301009001 | 特殊地区施工增加 |  |  | 项 | 1
70 | 031301010001 | 安装与生产同时进行施工增加 |  |  | 项 | 1
71 | 031301011001 | 在有害身体健康环境中施工增加 |  |  | 项 | 1
72 | 031301012001 | 工程系统检测、检验 |  |  | 项 | 1
本页小计
注：为计取规费等的使用，可在表中增设其中：“定额人工费”。
表—08
分部分项工程和单价措施项目清单与计价表
工程名称：广东省妇幼医院电梯前室装修工程-机电 |  |  |  | 标段： |  |  |  | 第 15 页 共 15 页
序号 | 项目编码 | 项目名称 | 项目特征描述 |  | 计量单位 | 工程量 | 金额（元）
[7 empty] | 综合单价 |  | 综合合价 | 其中
暂估价
73 | 031301013001 | 设备、管道施工的安全、防冻和焊接保护 |  |  | 项 | 1
74 | 031301014001 | 焦炉烘炉、热态工程 |  |  | 项 | 1
75 | 031301015001 | 管道安拆后的充气保护 |  |  | 项 | 1
76 | 031301016001 | 隧道内施工的通风、供水、供气、供电、照明及通信设施 |  |  | 项 | 1
77 | 031301017001 | 脚手架搭拆 |  |  | 项 | 1
78 | 031301018001 | 其他措施 |  |  | 项 | 1
单价措施合计
本页小计
合 计
注：为计取规费等的使用，可在表中增设其中：“定额人工费”。
表—08

## 表-11 总价措施项目清单与计价表
总价措施项目清单与计价表
工程名称：广东省妇幼医院电梯前室装修工程-机电 |  |  |  |  | 标段： |  |  | 第 1 页 共 2 页
序号 | 项目编码 | 项目名称 | 计算基础 | 费率 (%) |  | 金额 (元) | 调整费率 (%) |  | 调整后金额 (元) | 备注
1 | 031302001001 | 安全文明施工 | 分部分项人工费 | 28.9613 | [5 empty] | 以人工费为计算基础，费率28.9613%
2 | SGYCWRFZF001 | 施工扬尘污染防治费 | 分部分项人工费*0.289613 | 17.5 | [5 empty] | 根据粤建标函【2018】106号文规定：以系数计算的安全文明施工措施费为计算基础，费率17.5%
3 | YGSMGLF00001 | 用工实名管理费 | 分部分项人工费*0.289613 | 6 | [5 empty] | 根据粤建标函【2018】106号文规定：以系数计算的安全文明施工措施费为计算基础，费率6%
4 | 031302002001 | 夜间施工增加费 |  | 20 | [5 empty] | 以夜间施工项目人工费的20%计算
5 | 031302003001 | 非夜间施工增加 | 管井内非夜间施工增加费+地下室非夜间施工增加费
6 | 031302004001 | 二次搬运
7 | 031302005001 | 冬雨季施工增加
8 | 031302006001 | 已完工程及设备保护
9 | 031302007001 | 高层施工增加 | 高层增加费
10 | 粤031302008001 | 赶工措施费 | 分部分项人工费 | 0 | [5 empty] | 赶工措施费=（1-δ）*人工费*0.7 （0.8≤δ＜1 式中：δ=合同工期/定额工期）
编制人（造价人员）： |  |  |  |  | 复核人（造价工程师）：
注：1.“计算基础”中安全文明施工费可为“定额基价”、“定额人工费”或“定额人工费+定额机械费”，其他项目可为“定额人工费”或“定额人工费+定额机械费”。 2.按施工方案计算的措施费，若无“计算基础”和“费率”的数值，也可只填“金额”数值，但应在备注栏说明施工方案出处或计算方法。
表-11
总价措施项目清单与计价表
工程名称：广东省妇幼医院电梯前室装修工程-机电 |  |  |  |  | 标段： |  |  | 第 2 页 共 2 页
序号 | 项目编码 | 项目名称 | 计算基础 | 费率 (%) |  | 金额 (元) | 调整费率 (%) |  | 调整后金额 (元) | 备注
11 | 粤031302009001 | 文明工地增加费 | 分部分项合计 | 0 | [5 empty] | 以分部分项工程费为计算基础；市级文明工地0.20%；省级文明工地0.40%
12 | LSSGCSF00001 | 绿色施工措施费 | 分部分项合计 | 0 | [5 empty] | 依据“穗建造价[2018]64号”、“中建通[2018]70号”，建筑装饰专业工程按分部分项工程费的0.37%计取，安装、市政、修缮专业工程按分部分项工程费的0.25%计取。
合 计
编制人（造价人员）： |  |  |  |  | 复核人（造价工程师）：
注：1.“计算基础”中安全文明施工费可为“定额基价”、“定额人工费”或“定额人工费+定额机械费”，其他项目可为“定额人工费”或“定额人工费+定额机械费”。 2.按施工方案计算的措施费，若无“计算基础”和“费率”的数值，也可只填“金额”数值，但应在备注栏说明施工方案出处或计算方法。
表-11

## 表-12 其他项目清单与计价汇总表
其他项目清单与计价汇总表
工程名称：广东省妇幼医院电梯前室装修工程-机电 |  |  | 标段： |  | 第 1 页 共 1 页
序号 | 项目名称 | 金额（元） |  | 结算金额（元） |  | 备注
1 | 暂列金额 | 2934.33 |  |  |  | 明细详见表-12-1
2 | 暂估价 | 0.00
2.1 | 材料暂估价 | — |  |  |  | 明细详见表-12-2
2.2 | 专业工程暂估价 | 0.00 |  |  |  | 明细详见表-12-3
3 | 计日工 |  |  |  |  | 明细详见表-12-4
4 | 总承包服务费 |  |  |  |  | 明细详见表-12-5
5 | 材料检验试验费
6 | 预算包干费
7 | 工程优质费
8 | 其他费用
9 | 现场签证费用
10 | 索赔费用
合 计 | [5 empty] | —
注：材料（工程设备）暂估单价进入清单项目综合单价，此处不汇总。
表—12

## 表-12-1 暂列金额表
暂列金额明细表
工程名称：广东省妇幼医院电梯前室装修工程-机电 |  |  | 标段： |  | 第 1 页 共 1 页
序号 | 名称 | 计量单位 |  | 暂定金额（元） |  | 备注
1 | 暂列金额 | 项 |  | 2934.33
合 计 |  |  |  | 2934.33 |  | —
注：此表由招标人填写，如不能详列，也可只列暂列金额总额，投标人应将上述暂列金额计入投标总价中。
表—12—1

## 表-13 规费、税金项目清单与计价表
规费、税金项目清单与计价表
工程名称：广东省妇幼医院电梯前室装修工程-机电 |  |  | 标段： |  | 第 1 页 共 1 页
序号 | 项目名称 | 计算基础 | 计算基数 | 计算费率 (%) |  | 金额(元)
1 | 规费 | 规费合计
1.1 | 工程排污费 | 分部分项合计+措施合计+其他项目 |  | 0
1.2 | 施工噪音排污费 | 分部分项合计+措施合计+其他项目 |  | 0
1.3 | 防洪工程维护费 | 分部分项合计+措施合计+其他项目 |  | 0
1.4 | 危险作业意外伤害保险 | 分部分项合计+措施合计+其他项目 |  | 0.1
2 | 税金 | 分部分项合计+措施合计+其他项目+规费 |  | 10
合 计
编制人（造价人员）： |  |  | 复核人（造价工程师）：
表—13